## Sheet1
no | operation | F | op-code | ALU-OP | add/sub | reg-dest | REG-WRITE | reg-scr | M-Write | M-Read | MemToReg | pcnext | branch | b-all | j-src
1 | and | 0 | 0x00 | 0x00 | 11 | 01 | 1 | 0 | 0 | 0 | 00 | 00 | x | xxx | 0
2 | or | 1 | 0x00 | 0x00 | 11 | 01 | 1 | 0 | 0 | 0 | 00 | 00 | x | xxx | 0
3 | xor | 2 | 0x00 | 0x00 | 11 | 01 | 1 | 0 | 0 | 0 | 00 | 00 | x | xxx | 0
4 | eqv | 3 | 0x00 | 0x00 | 11 | 01 | 1 | 0 | 0 | 0 | 00 | 00 | x | xxx | 0
5 | add | 0 | 0x01 | 0x01 | 00 | 01 | 1 | 0 | 0 | 0 | 00 | 00 | x | xxx | 0
6 | sub | 1 | 0x01 | 0x01 | 01 | 01 | 1 | 0 | 0 | 0 | 00 | 00 | x | xxx | 0
7 | slt | 2 | 0x01 | 0x01 | 11 | 01 | 1 | 0 | 0 | 0 | 00 | 00 | x | xxx | 0
8 | seq | 3 | 0x01 | 0x01 | 11 | 01 | 1 | 0 | 0 | 0 | 00 | 00 | x | xxx | 0
no | operation |  | op-code | ALU-OP | add/sub | reg-dest | REG-WRITE | reg-scr | M-Write | M-Read | MemToReg | pcnext | branch | b-all | j-src
9 | andi | xx | 0x04 | 0x04 | 11 | 01 | 1 | 0 | 0 | 0 | 00 | 00 | x | xxx | 0
10 | ori | xx | 0x05 | 0x05 | 11 | 01 | 1 | 0 | 0 | 0 | 00 | 00 | x | xxx | 0
11 | xori | xx | 0x06 | 0x06 | 11 | 01 | 1 | 0 | 0 | 0 | 00 | 00 | x | xxx | 0
12 | eqvi | xx | 0x07 | 0x07 | 11 | 01 | 1 | 0 | 0 | 0 | 00 | 00 | x | xxx | 0
13 | addi | xx | 0x08 | 0x08 | 11 | 01 | 1 | 0 | 0 | 0 | 00 | 00 | x | xxx | 0
14 | slti | xx | 0x09 | 0x09 | 11 | 01 | 1 | 0 | 0 | 0 | 00 | 00 | x | xxx | 0
15 | seqi | xx | 0x0A | 0x0A | 11 | 01 | 1 | 0 | 0 | 0 | 00 | 00 | x | xxx | 0
16 | sll | xx | 0x0B | 0x0B | 11 | 01 | 1 | 0 | 0 | 0 | 00 | 00 | x | xxx | 0
17 | srl | xx | 0x0C | 0x0C | 11 | 01 | 1 | 0 | 0 | 0 | 00 | 00 | x | xxx | 0
18 | ror | xx | 0x0D | 0x0D | 11 | 01 | 1 | 0 | 0 | 0 | 00 | 00 | x | xxx | 0
19 | beq | xx | 0x0E | 0x0E | 11 | XX | 0 | 1 | 0 | 0 | XX | 10 | 1 | 000 | 0
20 | bnq | xx | 0x0F | 0x0F | 11 | XX | 0 | 1 | 0 | 0 | XX | 10 | 1 | 001 | 0
21 | lw | xx | 0x10 | 0x10 | 11 | 01 | 1 | X | 0 | 1 | 01 | 00 | x | xxx | 0
22 | sw | xx | 0x11 | 0x11 | 11 | XX | 0 | X | 1 | 0 | XX | 00 | x | xxx | 0
no | operation |  | op-code | ALU-OP | add/sub | reg-dest | REG-WRITE | reg-scr | M-Write | M-Read | MemToReg | pcnext | branch | b-all | j-src
23 | beqz | xx | 0x14 | 0x14 | 11 | XX | 0 | 1 | 0 | 0 | XX | 10 | 1 | 010 | 0
24 | bnez | xx | 0x15 | 0x15 | 11 | XX | 0 | 1 | 0 | 0 | XX | 10 | 1 | 011 | 0
25 | bltz | xx | 0x16 | 0x16 | 11 | XX | 0 | 1 | 0 | 0 | XX | 10 | 1 | 100 | 0
26 | bgez | xx | 0x17 | 0x17 | 11 | XX | 0 | 1 | 0 | 0 | XX | 10 | 1 | 101 | 0
27 | bgtz | xx | 0x18 | 0x18 | 11 | XX | 0 | 1 | 0 | 0 | xx | 10 | 1 | 110 | 0
28 | blez | xx | 0x19 | 0x19 | 11 | XX | 0 | 1 | 0 | 0 | XX | 10 | 1 | 111 | 0
29 | jr | xx | 0x1A | 0x1A | 11 | XX | 0 | 1 | 0 | 0 | XX | 11 | x | xxx | 0
30 | jalr | xx | 0x1B | 0x1B | 11 | XX | 1 | 1 | 0 | 0 | 10 | 11 | x | xxx | 1
31 | set | xx | 0x1C | 0x1C | 11 | 01 | 1 | X | 0 | 0 | 00 | 00 | x | xxx | 0
32 | sset | xx | 0x1D | 0x1D | 11 | 01 | 1 | 1 | 0 | 0 | 00 | 00 | x | xxx | 0
no | operation |  | op-code | ALU-OP | add/sub | reg-dest | REG-WRITE | reg-scr | M-Write | M-Read | MemToReg | pcnext | branch | b-all | j-src
33 | j | xx | 0x1E | X | 11 | XX | 0 | X | 0 | 0 | XX | 01 | x | xxx | 0
34 | jal | xx | 0x1F | X | 11 | XX | 1 | X | 0 | 0 | 10 | 01 | x | xxx | 1

## Sheet2
no | operation | F | ALU-OP | add/sub | reg-dest | REG-WRITE | reg-scr | M-Write | M-Read | MemToReg | pcnext | branch | b-all | j-src | Control Signal
1 | and | 00 | 00000 | 11 | 01 | 1 | 0 | 0 | 0 | 00 | 00 | x | xxx | 0 | 00000110110000000xxxx0
2 | or | 01 | 00000 | 11 | 01 | 1 | 0 | 0 | 0 | 00 | 00 | x | xxx | 0 | 00000110110000000xxxx0
3 | xor | 10 | 00000 | 11 | 01 | 1 | 0 | 0 | 0 | 00 | 00 | x | xxx | 0 | 00000110110000000xxxx0
4 | eqv | 11 | 00000 | 11 | 01 | 1 | 0 | 0 | 0 | 00 | 00 | x | xxx | 0 | 00000110110000000xxxx0
5 | add | 00 | 00001 | 00 | 01 | 1 | 0 | 0 | 0 | 00 | 00 | x | xxx | 0 | 00001000110000000xxxx0
6 | sub | 01 | 00001 | 01 | 01 | 1 | 0 | 0 | 0 | 00 | 00 | x | xxx | 0 | 00001010110000000xxxx0
7 | slt | 10 | 00001 | 11 | 01 | 1 | 0 | 0 | 0 | 00 | 00 | x | xxx | 0 | 00001110110000000xxxx0
8 | seq | 11 | 00001 | 11 | 01 | 1 | 0 | 0 | 0 | 00 | 00 | x | xxx | 0 | 00001110110000000xxxx0
no | operation | F | ALU-OP | add/sub | reg-dest | REG-WRITE | reg-scr | M-Write | M-Read | MemToReg | pcnext | branch | b-all | j-src | Control Signal
9 | andi | X | 00100 | 11 | 01 | 1 | 0 | 0 | 0 | 00 | 00 | x | xxx | 0 | 00100110110000000xxxx0
10 | ori | X | 00101 | 11 | 01 | 1 | 0 | 0 | 0 | 00 | 00 | x | xxx | 0 | 00101110110000000xxxx0
11 | xori | X | 00110 | 11 | 01 | 1 | 0 | 0 | 0 | 00 | 00 | x | xxx | 0 | 00110110110000000xxxx0
12 | eqvi | X | 00111 | 11 | 01 | 1 | 0 | 0 | 0 | 00 | 00 | x | xxx | 0 | 00111110110000000xxxx0
13 | addi | X | 01000 | 11 | 01 | 1 | 0 | 0 | 0 | 00 | 00 | x | xxx | 0 | 01000110110000000xxxx0
14 | slti | X | 01001 | 11 | 01 | 1 | 0 | 0 | 0 | 00 | 00 | x | xxx | 0 | 01001110110000000xxxx0
15 | seqi | X | 01010 | 11 | 01 | 1 | 0 | 0 | 0 | 00 | 00 | x | xxx | 0 | 01010110110000000xxxx0
16 | sll | X | 01011 | 11 | 01 | 1 | 0 | 0 | 0 | 00 | 00 | x | xxx | 0 | 01011110110000000xxxx0
17 | srl | X | 01100 | 11 | 01 | 1 | 0 | 0 | 0 | 00 | 00 | x | xxx | 0 | 01100110110000000xxxx0
18 | ror | X | 01101 | 11 | 01 | 1 | 0 | 0 | 0 | 00 | 00 | x | xxx | 0 | 01101110110000000xxxx0
19 | beq | X | 01110 | 11 | XX | 0 | 1 | 0 | 0 | XX | 10 | 1 | 000 | 0 | 0111011XX0100XX1010000
20 | bnq | X | 01111 | 11 | XX | 0 | 1 | 0 | 0 | XX | 10 | 1 | 001 | 0 | 0111011XX0100XX1010000
21 | lw | X | 10000 | 11 | 01 | 1 | X | 0 | 1 | 01 | 00 | x | xxx | 0 | 1000011011X010100xxxx0
22 | sw | X | 10001 | 11 | XX | 0 | X | 1 | 0 | XX | 00 | x | xxx | 0 | 1000111XX0X10XX00xxxx0
no | operation |  | ALU-OP | add/sub | reg-dest | REG-WRITE | reg-scr | M-Write | M-Read | MemToReg | pcnext | branch | b-all | j-src | Control Signal
23 | beqz | X | 10100 | 11 | XX | 0 | 1 | 0 | 0 | XX | 10 | 1 | 010 | 0 | 1010011XX0100XX1010100
24 | bnez | X | 10101 | 11 | XX | 0 | 1 | 0 | 0 | XX | 10 | 1 | 011 | 0 | 1010111XX0100XX1010110
25 | bltz | X | 10110 | 11 | XX | 0 | 1 | 0 | 0 | XX | 10 | 1 | 100 | 0 | 1011011XX0100XX1011000
26 | bgez | X | 10111 | 11 | XX | 0 | 1 | 0 | 0 | XX | 10 | 1 | 101 | 0 | 1011111XX0100XX1011010
27 | bgtz | X | 11000 | 11 | XX | 0 | 1 | 0 | 0 | xx | 10 | 1 | 110 | 0 | 1100011XX0100xx1011100
28 | blez | X | 11001 | 11 | XX | 0 | 1 | 0 | 0 | XX | 10 | 1 | 111 | 0 | 1100111XX0100XX1011110
29 | jr | X | 11010 | 11 | XX | 0 | 1 | 0 | 0 | XX | 11 | x | xxx | 0 | 1101011XX0100XX11xxxx0
30 | jalr | X | 11011 | 11 | XX | 1 | 1 | 0 | 0 | 10 | 11 | x | xxx | 1 | 1101111XX11001011xxxx1
31 | set | X | 11100 | 11 | 01 | 1 | X | 0 | 0 | 00 | 00 | x | xxx | 0 | 1110011011X000000xxxx0
32 | sset | X | 11101 | 11 | 01 | 1 | 1 | 0 | 0 | 00 | 00 | x | xxx | 0 | 11101110111000000xxxx0
no | operation |  | ALU-OP | add/sub | reg-dest | REG-WRITE | reg-scr | M-Write | M-Read | MemToReg | pcnext | branch | b-all | j-src
33 | j | X | xxxxx | 11 | XX | 0 | X | 0 | 0 | XX | 01 | x | xxx | 0 | xxxxx11XX0X00XX01xxxx0
34 | jal | X | xxxxx | 11 | XX | 1 | X | 0 | 0 | 10 | 01 | x | xxx | 1 | xxxxx11XX1X001001xxxx1